## Hoja 1
IOD004 | Ud |  | Pulsador de alarma, convencional.
Pulsador de alarma convencional de rearme manual, de ABS color rojo, protección IP41, con led indicador de alarma color rojo y llave de rearme. Incluso elementos de fijación.
Código |  | Unidad |  | Descripción | Cantidad | Valor unitario | Valor parcial
1 |  |  |  | Materiales
mt41pig110 |  | Ud |  | Pulsador de alarma convencional de rearme manual, de ABS color rojo, protección IP41, con led indicador de alarma color rojo y llave de rearme. Incluso elementos de fijación. | 1 | 67763.4 | 67763.4
[5 empty] | Subtotal materiales: |  | 67763.4
2 |  |  |  | Mano de obra
mo006 |  | h |  | Oficial 1ª instalador de redes y equipos de detección y seguridad. | 0.606 | 27359.2 | 16579.68
mo105 |  | h |  | Ayudante instalador de redes y equipos de detección y seguridad. | 0.606 | 19865.2 | 12038.31
[5 empty] | Subtotal mano de obra: |  | 28617.99
3 |  |  |  | Herramienta menor
|  | % |  | Herramienta menor | 2 | 96381.39 | 1927.63
Coste de mantenimiento decenal: $ 176.956,16 en los primeros 10 años. |  |  |  |  | Costos directos (1+2+3): |  | 98309.02