## Hoja 1
IOD008 | Ud |  | Electroimán para retención de puerta cortafuegos.
Electroimán para retención de puerta cortafuegos, de 24 Vcc y 590 N de fuerza máxima de retención, con caja de bornes de ABS, pulsador de desbloqueo y placa de anclaje articulada. Incluso elementos de fijación.
Código |  | Unidad |  | Descripción | Cantidad | Valor unitario | Valor parcial
1 |  |  |  | Materiales
mt41pig250 |  | Ud |  | Electroimán para retención de puerta cortafuegos, de 24 Vcc y 590 N de fuerza máxima de retención, con caja de bornes de ABS, pulsador de desbloqueo y placa de anclaje articulada. Incluso elementos de fijación. | 1 | 255416 | 255416
[5 empty] | Subtotal materiales: |  | 255416
2 |  |  |  | Mano de obra
mo006 |  | h |  | Oficial 1ª instalador de redes y equipos de detección y seguridad. | 0.242 | 27359.2 | 6620.93
mo105 |  | h |  | Ayudante instalador de redes y equipos de detección y seguridad. | 0.242 | 19865.2 | 4807.38
[5 empty] | Subtotal mano de obra: |  | 11428.31
3 |  |  |  | Herramienta menor
|  | % |  | Herramienta menor | 2 | 266844.31 | 5336.89
Coste de mantenimiento decenal: $ 462.707,80 en los primeros 10 años. |  |  |  |  | Costos directos (1+2+3): |  | 272181.2