## Hoja 1
IOD020 | m |  | Canalización de protección de cableado.
Canalización de protección de cableado, formada por tubo de PVC rígido, blindado, enchufable, de color gris RAL 7035, de 16 mm de diámetro nominal, con IP44, resistencia a la compresión 1250 N, resistencia al impacto 6 julios. Instalación en superficie. Incluso abrazaderas, elementos de sujeción y accesorios (curvas, manguitos, tes, codos y curvas flexibles).
Código |  | Unidad |  | Descripción | Cantidad | Valor unitario | Valor parcial
1 |  |  |  | Materiales
mt35aia220a |  | m |  | Tubo rígido de PVC, enchufable, curvable en caliente, de color gris RAL 7035, de 16 mm de diámetro nominal, para canalización fija en superficie. Resistencia a la compresión 1250 N, resistencia al impacto 6 julios, temperatura de trabajo -15°C hasta 90°C, con grado de protección IP44, propiedades eléctricas: aislante, no propagador de la llama. Incluso abrazaderas, elementos de sujeción y accesorios (curvas, manguitos, tes, codos y curvas flexibles). | 1 | 13550.2 | 13550.2
[5 empty] | Subtotal materiales: |  | 13550.2
2 |  |  |  | Mano de obra
mo006 |  | h |  | Oficial 1ª instalador de redes y equipos de detección y seguridad. | 0.097 | 27359.2 | 2653.84
mo105 |  | h |  | Ayudante instalador de redes y equipos de detección y seguridad. | 0.097 | 19865.2 | 1926.92
[5 empty] | Subtotal mano de obra: |  | 4580.76
3 |  |  |  | Herramienta menor
|  | % |  | Herramienta menor | 2 | 18131 | 362.62
Coste de mantenimiento decenal: $ 739,74 en los primeros 10 años. |  |  |  |  | Costos directos (1+2+3): |  | 18493.6