## Hoja 1
IOF023 | m² | Franja cortafuegos de placas de yeso laminado, para edificio de uso industrial. Sistema "KNAUF".
Franja cortafuegos inclinada, de 1 m en proyección horizontal, con una resistencia al fuego EI 60, para edificio de uso industrial, fijada mecánicamente a la medianera con subestructura soporte, D113-FC.es 01 "KNAUF", compuesta por 2 placas de yeso laminado DF / - 1200 / longitud / 15 / con los bordes longitudinales afinados, cortafuego "KNAUF", fijadas a la subestructura soporte compuesta por canales y montantes, formando escuadras separadas 750 mm entre sí, conectores y maestras separadas 400 mm entre sí. Incluso tornillos para la fijación de las placas, y pasta y cinta para el tratamiento de juntas.
Código |  | Unidad | Descripción | Cantidad | Valor unitario | Valor parcial
1 |  |  | Materiales
mt12pak020b |  | m | Canal 75/40/0,7 mm GRC 0,7 "KNAUF" de acero Z4 (Z450) galvanizado especial, para sistema Aquapanel Outdoor. | 3.13 | 8900.74 | 27859.3
mt12pak030ha |  | m | Montante 75/50/0,7 mm GRC 0,7 "KNAUF" de acero Z4 (Z450) galvanizado especial, para sistema Aquapanel Outdoor. | 1.17 | 10268 | 12013.6
mt12pek020za |  | Ud | Conector, para maestra 60/27, "KNAUF". | 3.9 | 527.34 | 2056.63
mt12pfk011a |  | m | Maestra 60/27 "KNAUF", de lámina de acero galvanizado. | 3 | 4584.43 | 13753.3
mt12ptk010ba |  | Ud | Tornillo LB "KNAUF" 3,5x9,5. | 32 | 27.53 | 880.96
mt12ptk010ab |  | Ud | Tornillo LN "KNAUF" 3,5x11. | 16 | 30.48 | 487.68
mt12ptk030 |  | Ud | Fijación "KNAUF" para concreto. | 3.4 | 861.66 | 2929.64
mt12pfk012a |  | m | Perfil U 30/30 de lámina de acero galvanizado, "KNAUF", espesor 0,55 mm. | 1 | 3163.52 | 3163.52
mt12ppk010eb |  | m² | Placa de yeso laminado DF / - 1200 / longitud / 15 / con los bordes longitudinales afinados, cortafuego "KNAUF"; Euroclase A2-s1, d0 de reacción al fuego. | 2.23 | 20670.1 | 46094.4
mt12ptk010cc |  | Ud | Tornillo autoperforante TN "KNAUF" 3,5x25. | 17 | 25.23 | 428.91
mt12ptk010cf |  | Ud | Tornillo autoperforante TN "KNAUF" 3,5x45. | 17 | 38.82 | 659.94
mt12pik020n |  | kg | Pasta de juntas Uniflott GLS "KNAUF", de fraguado normal (45 minutos), rango de temperatura de trabajo de 10 a 30°C, para aplicación manual sin cinta de juntas. | 0.5 | 590.88 | 295.44
mt12pik010e |  | kg | Pasta de juntas Jointfiller 24H "KNAUF", Euroclase A2-s1, d0 de reacción al fuego, rango de temperatura de trabajo de 5 a 30°C, para aplicación manual con cinta de juntas. | 0.6 | 2491.8 | 1495.08
mt12pck010a |  | m | Cinta microperforada de papel "KNAUF" de 50 mm de anchura. | 0.45 | 119.54 | 53.79
|  |  |  | Subtotal materiales: |  | 112172
2 |  |  | Mano de obra
mo011 |  | h | Oficial 1ª montador. | 0.366 | 26179.2 | 9581.58
mo080 |  | h | Ayudante montador. | 0.366 | 19044.7 | 6970.34
mo053 |  | h | Oficial 1ª montador de divisiones y sistemas de placas. | 0.366 | 26179.2 | 9581.58
mo100 |  | h | Ayudante montador de divisiones y sistemas de placas. | 0.366 | 19044.7 | 6970.34
|  |  |  | Subtotal mano de obra: |  | 33103.8
3 |  |  | Herramienta menor
|  | % | Herramienta menor | 2 | 145276 | 2905.52
Coste de mantenimiento decenal: $ 7.409,08 en los primeros 10 años. |  |  |  | Costos directos (1+2+3): |  | 148182