## Hoja 1
IOR013 | m | Protección pasiva contra incendios de estructura metálica, con placas de yeso laminado. Sistema "KNAUF".
Sistema de protección pasiva contra incendios de viga de acero HEA 100, protegida en 3 caras y con una resistencia al fuego de 30 minutos, sistema K252D.es "KNAUF", mediante recubrimiento con placas de yeso laminado Fireboard GM-F, fijadas con clips y perfiles metálicos. Incluso fijaciones, tornillería y pasta y cinta para el tratamiento de juntas.
Código |  | Unidad | Descripción | Cantidad | Valor unitario | Valor parcial
1 |  |  | Materiales
mt12psg200e |  | m | Perfil angular 30x30x0,7 mm, de acero galvanizado. | 2 | 3068.62 | 6137.24
mt12ptk030 |  | Ud | Fijación "KNAUF" para concreto. | 3.2 | 861.66 | 2757.31
mt12pfk011a |  | m | Maestra 60/27 "KNAUF", de lámina de acero galvanizado. | 2 | 4584.43 | 9168.86
mt12pmk011b |  | Ud | Clip de protección Fireboard "KNAUF" de 72x48x41 mm. | 3.2 | 1877.2 | 6007.04
mt12pmk010a |  | m² | Placa de yeso laminado reforzada con tejido de fibra GM-F / 1200 / 2600 / 15 / con los bordes longitudinales cuadrados, especial Fireboard GM-F "KNAUF" con alma de yeso y caras revestidas con una lámina de fibra de vidrio; Euroclase A1 de reacción al fuego. | 0.475 | 45817.4 | 21763.3
mt12pmk010c |  | m² | Placa de yeso laminado reforzada con tejido de fibra GM-F / 1200 / 2600 / 25 / con los bordes longitudinales cuadrados, especial Fireboard GM-F "KNAUF" con alma de yeso y caras revestidas con una lámina de fibra de vidrio; Euroclase A1 de reacción al fuego. | 0.292 | 60643.1 | 17707.8
mt12ptk010cc |  | Ud | Tornillo autoperforante TN "KNAUF" 3,5x25. | 30 | 25.23 | 756.9
mt12pmk012a |  | kg | Pasta de juntas Fireboard Spachtel "KNAUF", de fraguado normal (45 minutos), rango de temperatura de trabajo de 10 a 35°C, Euroclase A1 de reacción al fuego, para aplicación manual con cinta de juntas. | 2.55 | 2067.01 | 5270.88
mt12pmk013 |  | m | Cinta de juntas Fireboard "KNAUF". | 2 | 134.05 | 268.1
|  |  |  | Subtotal materiales: |  | 69837.4
2 |  |  | Mano de obra
mo053 |  | h | Oficial 1ª montador de divisiones y sistemas de placas. | 0.182 | 26179.2 | 4764.61
mo100 |  | h | Ayudante montador de divisiones y sistemas de placas. | 0.182 | 19044.7 | 3466.13
|  |  |  | Subtotal mano de obra: |  | 8230.74
3 |  |  | Herramienta menor
|  | % | Herramienta menor | 2 | 78068.1 | 1561.36
Coste de mantenimiento decenal: $ 37.425,85 en los primeros 10 años. |  |  |  | Costos directos (1+2+3): |  | 79629.5