## Hoja 1
IOS010 | Ud | Señalización de equipos contra incendios.
Placa de señalización de equipos contra incendios, de PVC fotoluminiscente, con luminancia a 10 minutos mayor o igual a 210 mcd/m², luminancia a 60 minutos mayor o igual a 29 mcd/m² y tiempo de atenuación de luminancia mayor o igual a 3000 min, de 210x210 mm. Incluso elementos de fijación.
Código |  | Unidad | Descripción | Cantidad | Valor unitario | Valor parcial
1 |  |  | Materiales
mt41sny010ga |  | Ud | Placa de señalización de equipos contra incendios, de PVC fotoluminiscente, con luminancia a 10 minutos mayor o igual a 210 mcd/m², luminancia a 60 minutos mayor o igual a 29 mcd/m² y tiempo de atenuación de luminancia mayor o igual a 3000 min, de 210x210 mm. Incluso elementos de fijación. | 1 | 31114.2 | 31114.2
|  |  |  | Subtotal materiales: |  | 31114.2
2 |  |  | Mano de obra
mo113 |  | h | Peón de obra blanca. | 0.363 | 19175.8 | 6960.81
|  |  |  | Subtotal mano de obra: |  | 6960.81
3 |  |  | Herramienta menor
|  | % | Herramienta menor | 2 | 38075 | 761.5
Coste de mantenimiento decenal: $ 24.855,37 en los primeros 10 años. |  |  |  | Costos directos (1+2+3): |  | 38836.5