## Hoja 1
IOT034 | Ud | Rociador decorativo.
Rociador automático colgante empotrado, respuesta normal con ampolla fusible de vidrio frágil de 5 mm de diámetro y disolución alcohólica de color rojo, rotura a 68°C, de 1/2" DN 15 mm de diámetro de rosca, coeficiente de descarga K de 80 (métrico), presión de trabajo 12 bar, acabado lacado color blanco, con embellecedor para empotrar. Instalación empotrada. Incluso accesorios y piezas especiales para conexión a la red de distribución de agua. El precio no incluye las ayudas de albañilería para instalaciones.
Código |  | Unidad | Descripción | Cantidad | Valor unitario | Valor parcial
1 |  |  | Materiales
mt41roc030ac |  | Ud | Rociador automático colgante empotrado, respuesta normal con ampolla fusible de vidrio frágil de 5 mm de diámetro y disolución alcohólica de color rojo, rotura a 68°C, de 1/2" DN 15 mm de diámetro de rosca, coeficiente de descarga K de 80 (métrico), presión de trabajo 12 bar, acabado lacado color blanco. | 1 | 59351.9 | 59351.9
mt41roc016o |  | Ud | Embellecedor para empotrar, acabado lacado color blanco, para rociador automático de 1/2" DN 15 mm de diámetro de rosca. | 1 | 8158.37 | 8158.37
mt41roc500 |  | Ud | Accesorios y piezas especiales para conexión de rociador a red de distribución de agua. | 1 | 14575.2 | 14575.2
|  |  |  | Subtotal materiales: |  | 82085.5
2 |  |  | Mano de obra
mo008 |  | h | Oficial 1ª plomero. | 0.303 | 26179.2 | 7932.29
mo107 |  | h | Ayudante plomero. | 0.303 | 19008.4 | 5759.55
|  |  |  | Subtotal mano de obra: |  | 13691.8
3 |  |  | Herramienta menor
|  | % | Herramienta menor | 2 | 95777.4 | 1915.55
Coste de mantenimiento decenal: $ 40.054,10 en los primeros 10 años. |  |  |  | Costos directos (1+2+3): |  | 97692.9