## Hoja 1
IOT034 | Ud |  | Rociador decorativo.
Rociador automático colgante, respuesta rápida con elemento fusible, rotura a 74°C, de 1/2" DN 15 mm de diámetro de rosca, coeficiente de descarga K de 80 (métrico), presión de trabajo 12 bar, acabado cromado, con embellecedor plano. Instalación empotrada. Incluso accesorios y piezas especiales para conexión a la red de distribución de agua. El precio no incluye las ayudas de albañilería para instalaciones.
Código |  | Unidad |  | Descripción | Cantidad | Valor unitario | Valor parcial
1 |  |  |  | Materiales
mt41roc205c |  | Ud |  | Rociador automático colgante, respuesta rápida con elemento fusible, rotura a 74°C, de 1/2" DN 15 mm de diámetro de rosca, coeficiente de descarga K de 80 (métrico), presión de trabajo 12 bar, acabado cromado. | 1 | 457436 | 457436
mt41roc206a |  | Ud |  | Embellecedor plano, acabado cromado, para rociador automático de 1/2" DN 15 mm de diámetro de rosca. | 1 | 91201.4 | 91201.4
mt41roc500 |  | Ud |  | Accesorios y piezas especiales para conexión de rociador a red de distribución de agua. | 1 | 14563 | 14563
[5 empty] | Subtotal materiales: |  | 563201
2 |  |  |  | Mano de obra
mo008 |  | h |  | Oficial 1ª plomero. | 0.303 | 27359.2 | 8289.83
mo107 |  | h |  | Ayudante plomero. | 0.303 | 19865.2 | 6019.15
[5 empty] | Subtotal mano de obra: |  | 14309
3 |  |  |  | Herramienta menor
|  | % |  | Herramienta menor | 2 | 577510 | 11550.2
Coste de mantenimiento decenal: $ 241.514,52 en los primeros 10 años. |  |  |  |  | Costos directos (1+2+3): |  | 589060