## Hoja 1
IOT036 | Ud | Rociador de gran cobertura.
Rociador automático de gran cobertura colgante, riesgo ligero, respuesta normal con ampolla fusible de vidrio frágil de 5 mm de diámetro y disolución alcohólica de color rojo, rotura a 68°C, de 3/4" DN 20 mm de diámetro de rosca, coeficiente de descarga K de 116 (métrico), presión de trabajo 12 bar, acabado lacado color bronce. Incluso accesorios y piezas especiales para conexión a la red de distribución de agua.
Código |  | Unidad | Descripción | Cantidad | Valor unitario | Valor parcial
1 |  |  | Materiales
mt41roc060aa |  | Ud | Rociador automático de gran cobertura colgante, riesgo ligero, respuesta normal con ampolla fusible de vidrio frágil de 5 mm de diámetro y disolución alcohólica de color rojo, rotura a 68°C, de 3/4" DN 20 mm de diámetro de rosca, coeficiente de descarga K de 116 (métrico), presión de trabajo 12 bar, acabado lacado color bronce. | 1 | 133388 | 133388
mt41roc500 |  | Ud | Accesorios y piezas especiales para conexión de rociador a red de distribución de agua. | 1 | 14563 | 14563
|  |  |  | Subtotal materiales: |  | 147951
2 |  |  | Mano de obra
mo008 |  | h | Oficial 1ª plomero. | 0.303 | 27359.2 | 8289.83
mo107 |  | h | Ayudante plomero. | 0.303 | 19865.2 | 6019.15
|  |  |  | Subtotal mano de obra: |  | 14309
3 |  |  | Herramienta menor
|  | % | Herramienta menor | 2 | 162260 | 3245.2
Coste de mantenimiento decenal: $ 67.857,12 en los primeros 10 años. |  |  |  | Costos directos (1+2+3): |  | 165505