## Hoja 1
IOX110 | Ud |  | Extintor portátil de polvo químico ABC polivalente, con presión incorporada.
Extintor portátil de polvo químico ABC polivalente, con presión incorporada con nitrógeno, con 2 kg de agente extintor, de eficacia 8A-34B, con casco de acero con revestimiento interior resistente a la corrosión y acabado exterior con pintura epoxi color rojo, tubo sonda, válvula de palanca, anilla de seguridad, manómetro y boquilla difusora. Incluso soporte y accesorios de montaje.
Código |  | Unidad |  | Descripción | Cantidad | Valor unitario | Valor parcial
1 |  |  |  | Materiales
mt41ixi110h |  | Ud |  | Extintor portátil de polvo químico ABC polivalente, con presión incorporada con nitrógeno, con 2 kg de agente extintor, de eficacia 8A-34B, con casco de acero con revestimiento interior resistente a la corrosión y acabado exterior con pintura epoxi color rojo, tubo sonda, válvula de palanca, anilla de seguridad, manómetro y boquilla difusora, con soporte y accesorios de montaje. | 1 | 179235 | 179235
[5 empty] | Subtotal materiales: |  | 179235
2 |  |  |  | Mano de obra
mo113 |  | h |  | Peón de obra blanca. | 0.545 | 18348.8 | 10000.1
[5 empty] | Subtotal mano de obra: |  | 10000.1
3 |  |  |  | Herramienta menor
|  | % |  | Herramienta menor | 2 | 189235 | 3784.71
Coste de mantenimiento decenal: $ 472.898,95 en los primeros 10 años. |  |  |  |  | Costos directos (1+2+3): |  | 193020