## Hoja 1
IOX120 | Ud |  | Extintor automático de polvo químico ABC polivalente, con presión incorporada.
Extintor automático de polvo químico ABC polivalente, con presión incorporada con nitrógeno, con 6 kg de agente extintor, con casco de acero con revestimiento interior resistente a la corrosión y acabado exterior con pintura epoxi color rojo, tubo sonda, válvula de palanca, anilla de seguridad, manómetro, boquilla difusora, cadena de acero y ampolla fusible por temperatura. Incluso accesorios de montaje.
Código |  | Unidad |  | Descripción | Cantidad | Valor unitario | Valor parcial
1 |  |  |  | Materiales
mt41ixi120a |  | Ud |  | Extintor automático de polvo químico ABC polivalente, con presión incorporada con nitrógeno, con 6 kg de agente extintor, con casco de acero con revestimiento interior resistente a la corrosión y acabado exterior con pintura epoxi color rojo, tubo sonda, válvula de palanca, anilla de seguridad, manómetro, boquilla difusora, cadena de acero y ampolla fusible por temperatura, con accesorios de montaje. | 1 | 307499 | 307499
[5 empty] | Subtotal materiales: |  | 307499
2 |  |  |  | Mano de obra
mo113 |  | h |  | Peón de obra blanca. | 0.727 | 19175.8 | 13940.8
[5 empty] | Subtotal mano de obra: |  | 13940.8
3 |  |  |  | Herramienta menor
|  | % |  | Herramienta menor | 2 | 321439 | 6428.79
Coste de mantenimiento decenal: $ 803.277,04 en los primeros 10 años. |  |  |  |  | Costos directos (1+2+3): |  | 327868