## Hoja 1
IOX310 | Ud |  | Extintor portátil de agua pulverizada + aditivos AFFF, con presión incorporada.
Extintor portátil hídrico (agua pulverizada + aditivos AFFF), con presión incorporada con nitrógeno, con 6 litros de agente extintor, de eficacia 21A-183B-75F, con casco de acero con revestimiento interior resistente a la corrosión y acabado exterior con pintura epoxi color rojo, tubo sonda, válvula de palanca, anilla de seguridad, manómetro, base de plástico y manguera con boquilla difusora. Incluso soporte y accesorios de montaje.
Código |  | Unidad |  | Descripción | Cantidad | Valor unitario | Valor parcial
1 |  |  |  | Materiales
mt41ixa110a |  | Ud |  | Extintor portátil hídrico (agua pulverizada + aditivos AFFF), con presión incorporada con nitrógeno, con 6 litros de agente extintor, de eficacia 21A-183B-75F, con casco de acero con revestimiento interior resistente a la corrosión y acabado exterior con pintura epoxi color rojo, tubo sonda, válvula de palanca, anilla de seguridad, manómetro, base de plástico y manguera con boquilla difusora, con soporte y accesorios de montaje. | 1 | 193073 | 193073
[5 empty] | Subtotal materiales: |  | 193073
2 |  |  |  | Mano de obra
mo113 |  | h |  | Peón de obra blanca. | 0.545 | 19175.8 | 10450.81
[5 empty] | Subtotal mano de obra: |  | 10450.81
3 |  |  |  | Herramienta menor
|  | % |  | Herramienta menor | 2 | 203523.81 | 4070.48
Coste de mantenimiento decenal: $ 508.606,72 en los primeros 10 años. |  |  |  |  | Costos directos (1+2+3): |  | 207594.29