## Hoja 1
ISB044 | Ud |  | Terminal de aireación.
Terminal de ventilación de polipropileno, de color gris, de 110 mm de diámetro y 750 mm de longitud, conectado al extremo superior de la bajante con unión a presión con junta elástica.
Código |  | Unidad |  | Descripción | Cantidad | Valor unitario | Valor parcial
1 |  |  |  | Materiales
mt36voi010d |  | Ud |  | Terminal de ventilación de polipropileno, de color gris, de 110 mm de diámetro y 750 mm de longitud. | 1 | 186710 | 186710
[5 empty] | Subtotal materiales: |  | 186710
2 |  |  |  | Mano de obra
mo008 |  | h |  | Oficial 1ª plomero. | 0.184 | 26179.2 | 4816.97
mo107 |  | h |  | Ayudante plomero. | 0.184 | 19008.4 | 3497.55
[5 empty] | Subtotal mano de obra: |  | 8314.52
3 |  |  |  | Herramienta menor
|  | % |  | Herramienta menor | 2 | 195025 | 3900.5
Coste de mantenimiento decenal: $ 9.946,27 en los primeros 10 años. |  |  |  |  | Costos directos (1+2+3): |  | 198925