## Hoja 1
ISC015 | m | Canal visto de piezas cerámicas.
Canal en T de barro cocido.
Código |  | Unidad | Descripción | Cantidad | Valor unitario | Valor parcial
1 |  |  | Materiales
mt36cba010a |  | Ud | Canal en T de barro cocido, circular, de 25 cm de longitud. | 6 | 10366.3 | 62198
mt36cba011a |  | Ud | Canal en T de barro cocido con tapa, circular, de 25 cm de longitud. | 5.5 | 11014.2 | 60578.3
mt36cba012a |  | Ud | Pieza de conexión de canal en T de barro cocido, circular, a bajante, de 25 cm de longitud. | 0.2 | 27724.5 | 5544.91
mt08aaa010a |  | m³ | Agua. | 0.006 | 3289.66 | 19.74
mt01arg005a |  | t | Arena de cantera, para mortero preparado en obra. | 0.032 | 45246.8 | 1447.9
mt08cem000d |  | kg | Cemento gris en sacos. | 6 | 484.68 | 2908.08
|  |  |  | Subtotal materiales: |  | 132697
2 |  |  | Equipo
mq06hor010 |  | h | Concretera eléctrica con una capacidad de amasado de 160 l. | 0.016 | 8779.49 | 140.47
|  |  |  | Subtotal equipo: |  | 140.47
3 |  |  | Mano de obra
mo008 |  | h | Oficial 1ª plomero. | 1.476 | 27359.2 | 40382.1
mo107 |  | h | Ayudante plomero. | 1.673 | 19865.2 | 33234.4
|  |  |  | Subtotal mano de obra: |  | 73616.6
4 |  |  | Herramienta menor
|  | % | Herramienta menor | 2 | 206454 | 4129.08
Coste de mantenimiento decenal: $ 16.846,64 en los primeros 10 años. |  |  |  | Costos directos (1+2+3+4): |  | 210583