## Hoja 1
ISD008 | Ud |  | Bote sifónico.
Bote sifónico de polipropileno, de 120 mm de diámetro y de 150 mm de altura, con rejilla circular de acero inoxidable, colocado superficialmente bajo la losa.
Código |  | Unidad |  | Descripción | Cantidad | Valor unitario | Valor parcial
1 |  |  |  | Materiales
mt36bop010Q |  | Ud |  | Bote sifónico de polipropileno, de 120 mm de diámetro y de 150 mm de altura, con tres entradas de 40 mm de diámetro y una salida de 50 mm de diámetro, con rejilla circular de acero inoxidable. | 1 | 34072.5 | 34072.5
mt36bop011a |  | Ud |  | Tubo de polipropileno, para prolongación de bote sifónico, de 120 mm de diámetro y de 500 mm de altura. | 1 | 12967.5 | 12967.5
[5 empty] | Subtotal materiales: |  | 47039.9
2 |  |  |  | Mano de obra
mo008 |  | h |  | Oficial 1ª plomero. | 0.305 | 26179.2 | 7984.65
mo107 |  | h |  | Ayudante plomero. | 0.152 | 19008.4 | 2889.28
[5 empty] | Subtotal mano de obra: |  | 10873.9
3 |  |  |  | Herramienta menor
|  | % |  | Herramienta menor | 2 | 57913.9 | 1158.28
Coste de mantenimiento decenal: $ 8.270,10 en los primeros 10 años. |  |  |  |  | Costos directos (1+2+3): |  | 59072.1