## Hoja 1
ISD008 | Ud |  | Bote sifónico.
Bote sifónico de polipropileno, de color azul, de 110 mm de diámetro, con tapa ciega de acero inoxidable, colocado superficialmente bajo la losa.
Código |  | Unidad |  | Descripción | Cantidad | Valor unitario | Valor parcial
1 |  |  |  | Materiales
mt36abn200a |  | Ud |  | Bote sifónico de polipropileno, de color azul, de 110 mm de diámetro, con tres entradas de 40 mm de diámetro y una salida de 50 mm de diámetro. | 1 | 29248.5 | 29248.5
mt36abn202a |  | Ud |  | Tapa ciega de acero inoxidable, para bote sifónico de 110 mm de diámetro. | 1 | 15289.6 | 15289.6
mt36abn025a |  | Ud |  | Tubo multicapa de polipropileno, insonorizado, libre de halógenos, de 110 mm de diámetro y 500 mm de longitud, para prolongación de bote sifónico. | 1 | 25230.4 | 25230.4
[5 empty] | Subtotal materiales: |  | 69768.5
2 |  |  |  | Mano de obra
mo008 |  | h |  | Oficial 1ª plomero. | 0.305 | 26179.2 | 7984.65
mo107 |  | h |  | Ayudante plomero. | 0.152 | 19008.4 | 2889.28
[5 empty] | Subtotal mano de obra: |  | 10873.9
3 |  |  |  | Herramienta menor
|  | % |  | Herramienta menor | 2 | 80642.5 | 1612.85
Coste de mantenimiento decenal: $ 11.515,74 en los primeros 10 años. |  |  |  |  | Costos directos (1+2+3): |  | 82255.3