## Hoja 1
ISD008 | Ud |  | Bote sifónico.
Bote sifónico de polipropileno, de 120 mm de diámetro y de 105 mm de altura, con tapa ciega circular de acero inoxidable, empotrado.
Código |  | Unidad |  | Descripción | Cantidad | Valor unitario | Valor parcial
1 |  |  |  | Materiales
mt36bop010y |  | Ud |  | Bote sifónico de polipropileno, de 120 mm de diámetro y de 105 mm de altura, con tres entradas de 40 mm de diámetro y una salida de 50 mm de diámetro, con tapa ciega circular de acero inoxidable. | 1 | 32938.4 | 32938.4
[5 empty] | Subtotal materiales: |  | 32938.4
2 |  |  |  | Mano de obra
mo008 |  | h |  | Oficial 1ª plomero. | 0.183 | 26179.2 | 4790.79
mo107 |  | h |  | Ayudante plomero. | 0.091 | 19008.4 | 1729.77
[5 empty] | Subtotal mano de obra: |  | 6520.56
3 |  |  |  | Herramienta menor
|  | % |  | Herramienta menor | 2 | 39459 | 789.18
Coste de mantenimiento decenal: $ 5.634,75 en los primeros 10 años. |  |  |  |  | Costos directos (1+2+3): |  | 40248.2