## Hoja 1
ISD010 | Ud | Canaleta de drenaje para ducha de obra.
Canaleta de drenaje de acero inoxidable de 50 mm de anchura y 750 mm de longitud, con sifón extraíble y válvula de aireación de ABS de salida orientable 45° de polipropileno de 40 mm de diámetro y 69 mm de altura, y rejilla de acero inoxidable, para desagüe de ducha de obra.
Código |  | Unidad | Descripción | Cantidad | Valor unitario | Valor parcial
1 |  |  | Materiales
mt15rej030ojfu |  | Ud | Canaleta de drenaje de acero inoxidable de 50 mm de anchura y 750 mm de longitud, con sifón extraíble y válvula de aireación de ABS de salida orientable 45° de polipropileno de 40 mm de diámetro y 69 mm de altura, y rejilla de acero inoxidable, para ducha de obra. | 1 | 2269040 | 2269040
|  |  |  | Subtotal materiales: |  | 2269040
2 |  |  | Mano de obra
mo008 |  | h | Oficial 1ª plomero. | 0.183 | 26179.2 | 4790.79
mo107 |  | h | Ayudante plomero. | 0.091 | 19008.4 | 1729.77
|  |  |  | Subtotal mano de obra: |  | 6520.56
3 |  |  | Herramienta menor
|  | % | Herramienta menor | 2 | 2275560 | 45511.2
|  |  |  | Costos directos (1+2+3): |  | 2321070