## Hoja 1
ISD023 | Ud |  | Red interior de evacuación para galería.
Red interior de evacuación insonorizada y con resistencia al fuego, para galería con dotación para: toma de desagüe para lavadora, realizada con tubo de fundición gris para la red de desagües.
Código |  | Unidad |  | Descripción | Cantidad | Valor unitario | Valor parcial
1 |  |  |  | Materiales
mt36tfg010ac |  | m |  | Tubo de fundición gris, de 40 mm de diámetro y 3 mm de espesor, con el precio incrementado el 10% en concepto de accesorios y piezas especiales. | 2.65 | 172186 | 456294
mt30del010a |  | Ud |  | Toma de desagüe para electrodoméstico, con enlace mixto macho de PVC, de 40 mm de diámetro. | 1 | 16515.4 | 16515.4
[5 empty] | Subtotal materiales: |  | 472809
2 |  |  |  | Mano de obra
mo008 |  | h |  | Oficial 1ª plomero. | 3.231 | 26179.2 | 84584.9
mo107 |  | h |  | Ayudante plomero. | 1.616 | 19008.4 | 30717.6
[5 empty] | Subtotal mano de obra: |  | 115302
3 |  |  |  | Herramienta menor
|  | % |  | Herramienta menor | 2 | 588112 | 11762.2
Coste de mantenimiento decenal: $ 47.989,92 en los primeros 10 años. |  |  |  |  | Costos directos (1+2+3): |  | 599874