## Hoja 1
ISD023 | Ud |  | Red interior de evacuación para galería.
Red interior de evacuación insonorizada, para galería con dotación para: lavadero, toma de desagüe para lavadora, realizada con tubo de polipropileno con carga mineral para la red de desagües.
Código |  | Unidad |  | Descripción | Cantidad | Valor unitario | Valor parcial
1 |  |  |  | Materiales
mt36tpj010ad |  | m |  | Tubo de polipropileno con carga mineral, insonorizado, de 40 mm de diámetro y 1,8 mm de espesor, con extremo abocardado y junta elástica, con el precio incrementado el 15% en concepto de accesorios y piezas especiales. | 4.3 | 14989.4 | 64454.6
mt30del010a |  | Ud |  | Toma de desagüe para electrodoméstico, con enlace mixto macho de PVC, de 40 mm de diámetro. | 1 | 16515.4 | 16515.4
[5 empty] | Subtotal materiales: |  | 80970
2 |  |  |  | Mano de obra
mo008 |  | h |  | Oficial 1ª plomero. | 5.243 | 26179.2 | 137257
mo107 |  | h |  | Ayudante plomero. | 2.622 | 19008.4 | 49840.1
[5 empty] | Subtotal mano de obra: |  | 187097
3 |  |  |  | Herramienta menor
|  | % |  | Herramienta menor | 2 | 268067 | 5361.35
Coste de mantenimiento decenal: $ 21.874,30 en los primeros 10 años. |  |  |  |  | Costos directos (1+2+3): |  | 273429