## Hoja 1
ISD023 | Ud |  | Red interior de evacuación para galería.
Red interior de evacuación, para galería con dotación para: lavadero, toma de desagüe para lavadora, realizada con tubo de PVC, serie B para la red de desagües.
Código |  | Unidad |  | Descripción | Cantidad | Valor unitario | Valor parcial
1 |  |  |  | Materiales
mt36tit010bc |  | m |  | Tubo de PVC, serie B, de 40 mm de diámetro y 3 mm de espesor, con el precio incrementado el 10% en concepto de accesorios y piezas especiales. | 4.3 | 4933.1 | 21212.3
mt30del010a |  | Ud |  | Toma de desagüe para electrodoméstico, con enlace mixto macho de PVC, de 40 mm de diámetro. | 1 | 16515.4 | 16515.4
mt11var009 |  | l |  | Líquido limpiador para pegado mediante adhesivo de tubos y accesorios de PVC. | 0.215 | 100469 | 21600.9
mt11var010 |  | l |  | Adhesivo para tubos y accesorios de PVC. | 0.108 | 128045 | 13828.9
[5 empty] | Subtotal materiales: |  | 73157.5
2 |  |  |  | Mano de obra
mo008 |  | h |  | Oficial 1ª plomero. | 5.243 | 26179.2 | 137257
mo107 |  | h |  | Ayudante plomero. | 2.622 | 19008.4 | 49840.1
[5 empty] | Subtotal mano de obra: |  | 187097
3 |  |  |  | Herramienta menor
|  | % |  | Herramienta menor | 2 | 260255 | 5205.1
Coste de mantenimiento decenal: $ 21.236,80 en los primeros 10 años. |  |  |  |  | Costos directos (1+2+3): |  | 265460