## Hoja 1
ITC010 | Ud | Montacargas.
Montacargas hidráulico para 50 kg, de 6 detenidas (9 m).
Código |  | Unidad | Descripción | Cantidad | Valor unitario | Valor parcial
1 |  |  | Materiales
mt39mch010aj |  | Ud | Montacargas hidráulico para 50 kg, de 6 detenidas (9 m), con guías y un pistón. | 1 | 79444000 | 79444000
|  |  |  | Subtotal materiales: |  | 79444000
2 |  |  | Mano de obra
mo016 |  | h | Oficial 1ª instalador de aparatos elevadores. | 52.462 | 28562.3 | 1498430
mo085 |  | h | Ayudante instalador de aparatos elevadores. | 52.588 | 20736.3 | 1090480
|  |  |  | Subtotal mano de obra: |  | 2588910
3 |  |  | Herramienta menor
|  | % | Herramienta menor | 2 | 82032900 | 1640660
Coste de mantenimiento decenal: $ 53.551.095,23 en los primeros 10 años. |  |  |  | Costos directos (1+2+3): |  | 83673600