## Hoja 1
ITC010 | Ud | Montacargas.
Montacargas hidráulico para 100 kg, de 2 detenidas (6 m).
Código |  | Unidad | Descripción | Cantidad | Valor unitario | Valor parcial
1 |  |  | Materiales
mt39mch010ba |  | Ud | Montacargas hidráulico para 100 kg, de 2 detenidas (6 m), de 1x1 m de plataforma, con guías y un pistón. | 1 | 44007500 | 44007500
|  |  |  | Subtotal materiales: |  | 44007500
2 |  |  | Mano de obra
mo016 |  | h | Oficial 1ª instalador de aparatos elevadores. | 30.919 | 28562.3 | 883117.75
mo085 |  | h | Ayudante instalador de aparatos elevadores. | 30.919 | 20736.3 | 641145.66
|  |  |  | Subtotal mano de obra: |  | 1524263.41
3 |  |  | Herramienta menor
|  | % | Herramienta menor | 2 | 45531763.41 | 910635.27
Coste de mantenimiento decenal: $ 29.723.160,06 en los primeros 10 años. |  |  |  | Costos directos (1+2+3): |  | 46442398.68