## Hoja 1
ITC010 | Ud | Montacargas.
Montacargas hidráulico para 100 kg, de 4 detenidas (6 m).
Código |  | Unidad | Descripción | Cantidad | Valor unitario | Valor parcial
1 |  |  | Materiales
mt39mch010bc |  | Ud | Montacargas hidráulico para 100 kg, de 4 detenidas (6 m), de 1x1 m de plataforma, con guías y un pistón. | 1 | 62290000 | 62290000
|  |  |  | Subtotal materiales: |  | 62290000
2 |  |  | Mano de obra
mo016 |  | h | Oficial 1ª instalador de aparatos elevadores. | 42.197 | 28562.3 | 1205240
mo085 |  | h | Ayudante instalador de aparatos elevadores. | 42.197 | 20736.3 | 875009
|  |  |  | Subtotal mano de obra: |  | 2080250
3 |  |  | Herramienta menor
|  | % | Herramienta menor | 2 | 64370300 | 1287410
Coste de mantenimiento decenal: $ 42.020.921,18 en los primeros 10 años. |  |  |  | Costos directos (1+2+3): |  | 65657700