## Hoja 1
ITC010 | Ud | Montacargas.
Montacargas hidráulico para 100 kg, de 4 detenidas (9 m).
Código |  | Unidad | Descripción | Cantidad | Valor unitario | Valor parcial
1 |  |  | Materiales
mt39mch010bh |  | Ud | Montacargas hidráulico para 100 kg, de 4 detenidas (9 m), con guías y un pistón. | 1 | 73631900 | 73631900
|  |  |  | Subtotal materiales: |  | 73631900
2 |  |  | Mano de obra
mo016 |  | h | Oficial 1ª instalador de aparatos elevadores. | 49.927 | 28562.3 | 1426030
mo085 |  | h | Ayudante instalador de aparatos elevadores. | 49.927 | 20736.3 | 1035300
|  |  |  | Subtotal mano de obra: |  | 2461330
3 |  |  | Herramienta menor
|  | % | Herramienta menor | 2 | 76093200 | 1521860
Coste de mantenimiento decenal: $ 49.673.659,32 en los primeros 10 años. |  |  |  | Costos directos (1+2+3): |  | 77615100