## Hoja 1
ITC010 | Ud | Montacargas.
Montacargas hidráulico para 400 kg, de 3 detenidas (6 m).
Código |  | Unidad | Descripción | Cantidad | Valor unitario | Valor parcial
1 |  |  | Materiales
mt39mch010cb |  | Ud | Montacargas hidráulico para 400 kg, de 3 detenidas (6 m), de 1x1 m de plataforma, con guías y un pistón. | 1 | 61104600 | 61104600
|  |  |  | Subtotal materiales: |  | 61104600
2 |  |  | Mano de obra
mo016 |  | h | Oficial 1ª instalador de aparatos elevadores. | 41.944 | 28562.3 | 1198020
mo085 |  | h | Ayudante instalador de aparatos elevadores. | 41.944 | 20736.3 | 869763
|  |  |  | Subtotal mano de obra: |  | 2067780
3 |  |  | Herramienta menor
|  | % | Herramienta menor | 2 | 63172300 | 1263450
Coste de mantenimiento decenal: $ 41.238.904,49 en los primeros 10 años. |  |  |  | Costos directos (1+2+3): |  | 64435800