## Hoja 1
ITC010 | Ud | Montacargas.
Montacargas hidráulico para 400 kg, de 6 detenidas (6 m).
Código |  | Unidad | Descripción | Cantidad | Valor unitario | Valor parcial
1 |  |  | Materiales
mt39mch010ce |  | Ud | Montacargas hidráulico para 400 kg, de 6 detenidas (6 m), de 1x1 m de plataforma, con guías y un pistón. | 1 | 88528300 | 88528300
|  |  |  | Subtotal materiales: |  | 88528300
2 |  |  | Mano de obra
mo016 |  | h | Oficial 1ª instalador de aparatos elevadores. | 58.924 | 28562.3 | 1683004.97
mo085 |  | h | Ayudante instalador de aparatos elevadores. | 58.924 | 20736.3 | 1221865.74
|  |  |  | Subtotal mano de obra: |  | 2904870.71
3 |  |  | Herramienta menor
|  | % | Herramienta menor | 2 | 91433170.71 | 1828663.41
Coste de mantenimiento decenal: $ 59.687.573,63 en los primeros 10 años. |  |  |  | Costos directos (1+2+3): |  | 93261834.12