## Hoja 1
ITC010 | Ud | Montacargas.
Montacargas hidráulico para 750 kg, de 2 detenidas (6 m).
Código |  | Unidad | Descripción | Cantidad | Valor unitario | Valor parcial
1 |  |  | Materiales
mt39mch010da |  | Ud | Montacargas hidráulico para 750 kg, de 2 detenidas (6 m), de 1,2x1,2 m de plataforma, con guías y un pistón. | 1 | 63818000 | 63818000
|  |  |  | Subtotal materiales: |  | 63818000
2 |  |  | Mano de obra
mo016 |  | h | Oficial 1ª instalador de aparatos elevadores. | 44.478 | 28562.3 | 1270390
mo085 |  | h | Ayudante instalador de aparatos elevadores. | 44.478 | 20736.3 | 922309
|  |  |  | Subtotal mano de obra: |  | 2192700
3 |  |  | Herramienta menor
|  | % | Herramienta menor | 2 | 66010700 | 1320210
Coste de mantenimiento decenal: $ 43.091.794,59 en los primeros 10 años. |  |  |  | Costos directos (1+2+3): |  | 67330900