## Hoja 1
ITC010 | Ud | Montacargas.
Montacargas hidráulico para 750 kg, de 6 detenidas (6 m).
Código |  | Unidad | Descripción | Cantidad | Valor unitario | Valor parcial
1 |  |  | Materiales
mt39mch010de |  | Ud | Montacargas hidráulico para 750 kg, de 6 detenidas (6 m), de 1,2x1,2 m de plataforma, con guías y un pistón. | 1 | 100383000 | 100383000
|  |  |  | Subtotal materiales: |  | 100383000
2 |  |  | Mano de obra
mo016 |  | h | Oficial 1ª instalador de aparatos elevadores. | 67.034 | 28562.3 | 1914640
mo085 |  | h | Ayudante instalador de aparatos elevadores. | 67.161 | 20736.3 | 1392670
|  |  |  | Subtotal mano de obra: |  | 3307310
3 |  |  | Herramienta menor
|  | % | Herramienta menor | 2 | 103690000 | 2073810
Coste de mantenimiento decenal: $ 67.689.035,97 en los primeros 10 años. |  |  |  | Costos directos (1+2+3): |  | 105764000