## Hoja 1
ITC010 | Ud | Montacargas.
Montacargas hidráulico para 1000 kg, de 4 detenidas (6 m).
Código |  | Unidad | Descripción | Cantidad | Valor unitario | Valor parcial
1 |  |  | Materiales
mt39mch010ec |  | Ud | Montacargas hidráulico para 1000 kg, de 4 detenidas (6 m), de 2x2 m de plataforma, con guías y un pistón. | 1 | 88305400 | 88305400
|  |  |  | Subtotal materiales: |  | 88305400
2 |  |  | Mano de obra
mo016 |  | h | Oficial 1ª instalador de aparatos elevadores. | 60.065 | 28562.3 | 1715594.55
mo085 |  | h | Ayudante instalador de aparatos elevadores. | 60.065 | 20736.3 | 1245525.86
|  |  |  | Subtotal mano de obra: |  | 2961120.41
3 |  |  | Herramienta menor
|  | % | Herramienta menor | 2 | 91266520.41 | 1825330.41
Coste de mantenimiento decenal: $ 59.578.781,57 en los primeros 10 años. |  |  |  | Costos directos (1+2+3): |  | 93091850.82