## Hoja 1
ITC010 | Ud | Montacargas.
Montacargas hidráulico para 1500 kg, de 4 detenidas (6 m).
Código |  | Unidad | Descripción | Cantidad | Valor unitario | Valor parcial
1 |  |  | Materiales
mt39mch010fc |  | Ud | Montacargas hidráulico para 1500 kg, de 4 detenidas (6 m), de 2x2 m de plataforma, con guías y un pistón. | 1 | 104700000 | 104700000
|  |  |  | Subtotal materiales: |  | 104700000
2 |  |  | Mano de obra
mo016 |  | h | Oficial 1ª instalador de aparatos elevadores. | 71.343 | 28562.3 | 2037720
mo085 |  | h | Ayudante instalador de aparatos elevadores. | 71.343 | 20736.3 | 1479390
|  |  |  | Subtotal mano de obra: |  | 3517110
3 |  |  | Herramienta menor
|  | % | Herramienta menor | 2 | 108217000 | 2164340
Coste de mantenimiento decenal: $ 70.643.950,82 en los primeros 10 años. |  |  |  | Costos directos (1+2+3): |  | 110381000