## Hoja 1
ITC010 | Ud | Montacargas.
Montacargas hidráulico para 2000 kg, de 2 detenidas (6 m).
Código |  | Unidad | Descripción | Cantidad | Valor unitario | Valor parcial
1 |  |  | Materiales
mt39mch010ga |  | Ud | Montacargas hidráulico para 2000 kg, de 2 detenidas (6 m), de 2,85x5,1 m de plataforma, con guías y dos pistones. | 1 | 117229000 | 117229000
|  |  |  | Subtotal materiales: |  | 117229000
2 |  |  | Mano de obra
mo016 |  | h | Oficial 1ª instalador de aparatos elevadores. | 81.734 | 28562.3 | 2334510
mo085 |  | h | Ayudante instalador de aparatos elevadores. | 81.734 | 20736.3 | 1694860
|  |  |  | Subtotal mano de obra: |  | 4029370
3 |  |  | Herramienta menor
|  | % | Herramienta menor | 2 | 121259000 | 2425170
Coste de mantenimiento decenal: $ 79.157.619,81 en los primeros 10 años. |  |  |  | Costos directos (1+2+3): |  | 123684000