## Hoja 1
ITC010 | Ud | Montacargas.
Montacargas hidráulico para 2000 kg, de 3 detenidas (6 m).
Código |  | Unidad | Descripción | Cantidad | Valor unitario | Valor parcial
1 |  |  | Materiales
mt39mch010gb |  | Ud | Montacargas hidráulico para 2000 kg, de 3 detenidas (6 m), de 2,85x5,1 m de plataforma, con guías y dos pistones. | 1 | 134856000 | 134856000
|  |  |  | Subtotal materiales: |  | 134856000
2 |  |  | Mano de obra
mo016 |  | h | Oficial 1ª instalador de aparatos elevadores. | 92.631 | 28562.3 | 2645754.41
mo085 |  | h | Ayudante instalador de aparatos elevadores. | 92.758 | 20736.3 | 1923457.72
|  |  |  | Subtotal mano de obra: |  | 4569212.13
3 |  |  | Herramienta menor
|  | % | Herramienta menor | 2 | 139425212.13 | 2788504.24
Coste de mantenimiento decenal: $ 91.016.742,03 en los primeros 10 años. |  |  |  | Costos directos (1+2+3): |  | 142213716.37