## Hoja 1
ITC010 | Ud | Montacargas.
Montacargas hidráulico para 2000 kg, de 4 detenidas (6 m).
Código |  | Unidad | Descripción | Cantidad | Valor unitario | Valor parcial
1 |  |  | Materiales
mt39mch010gc |  | Ud | Montacargas hidráulico para 2000 kg, de 4 detenidas (6 m), de 2,85x5,1 m de plataforma, con guías y dos pistones. | 1 | 152483000 | 152483000
|  |  |  | Subtotal materiales: |  | 152483000
2 |  |  | Mano de obra
mo016 |  | h | Oficial 1ª instalador de aparatos elevadores. | 103.529 | 28562.3 | 2957030
mo085 |  | h | Ayudante instalador de aparatos elevadores. | 103.656 | 20736.3 | 2149440
|  |  |  | Subtotal mano de obra: |  | 5106470
3 |  |  | Herramienta menor
|  | % | Herramienta menor | 2 | 157589000 | 3151780
Coste de mantenimiento decenal: $ 102.874.177,28 en los primeros 10 años. |  |  |  | Costos directos (1+2+3): |  | 160741000