## Hoja 1
ITC010 | Ud | Montacargas.
Montacargas hidráulico para 2000 kg, de 5 detenidas (6 m).
Código |  | Unidad | Descripción | Cantidad | Valor unitario | Valor parcial
1 |  |  | Materiales
mt39mch010gd |  | Ud | Montacargas hidráulico para 2000 kg, de 5 detenidas (6 m), de 2,85x5,1 m de plataforma, con guías y dos pistones. | 1 | 170109000 | 170109000
|  |  |  | Subtotal materiales: |  | 170109000
2 |  |  | Mano de obra
mo016 |  | h | Oficial 1ª instalador de aparatos elevadores. | 114.427 | 28562.3 | 3268300
mo085 |  | h | Ayudante instalador de aparatos elevadores. | 114.554 | 20736.3 | 2375420
|  |  |  | Subtotal mano de obra: |  | 5643720
3 |  |  | Herramienta menor
|  | % | Herramienta menor | 2 | 175753000 | 3515060
Coste de mantenimiento decenal: $ 114.731.612,52 en los primeros 10 años. |  |  |  | Costos directos (1+2+3): |  | 179268000