## Hoja 1
ITC010 | Ud | Montacargas.
Montacargas hidráulico para 3000 kg, de 6 detenidas (6 m).
Código |  | Unidad | Descripción | Cantidad | Valor unitario | Valor parcial
1 |  |  | Materiales
mt39mch010he |  | Ud | Montacargas hidráulico para 3000 kg, de 6 detenidas (6 m), de 2,5x6 m de plataforma, con guías y dos pistones. | 1 | 202404000 | 202404000
|  |  |  | Subtotal materiales: |  | 202404000
2 |  |  | Mano de obra
mo016 |  | h | Oficial 1ª instalador de aparatos elevadores. | 135.462 | 28562.3 | 3869100
mo085 |  | h | Ayudante instalador de aparatos elevadores. | 135.462 | 20736.3 | 2808980
|  |  |  | Subtotal mano de obra: |  | 6678080
3 |  |  | Herramienta menor
|  | % | Herramienta menor | 2 | 209082000 | 4181640
Coste de mantenimiento decenal: $ 136.488.593,57 en los primeros 10 años. |  |  |  | Costos directos (1+2+3): |  | 213263000