## Hoja 1
ITC010 | Ud | Montacargas.
Montacargas hidráulico para 50 kg, de 2 detenidas (9 m).
Código |  | Unidad | Descripción | Cantidad | Valor unitario | Valor parcial
1 |  |  | Materiales
mt39mch010af |  | Ud | Montacargas hidráulico para 50 kg, de 2 detenidas (9 m), con guías y un pistón. | 1 | 39607800 | 39607800
|  |  |  | Subtotal materiales: |  | 39607800
2 |  |  | Mano de obra
mo016 |  | h | Oficial 1ª instalador de aparatos elevadores. | 27.878 | 28562.3 | 796260
mo085 |  | h | Ayudante instalador de aparatos elevadores. | 27.878 | 20736.3 | 578086
|  |  |  | Subtotal mano de obra: |  | 1374350
3 |  |  | Herramienta menor
|  | % | Herramienta menor | 2 | 40982200 | 819644
Coste de mantenimiento decenal: $ 26.753.166,31 en los primeros 10 años. |  |  |  | Costos directos (1+2+3): |  | 41801800