## Hoja 1
ITE020 | Ud | Rampa móvil.
Rampa móvil de 11° de inclinación, para interior, para salvar una altura de 4 m, con un ancho de palaustre de 1 m, balaustrada de 1 m, capacidad de transporte 9000 personas/h y 0,5 m/s de velocidad.
Código |  | Unidad | Descripción | Cantidad | Valor unitario | Valor parcial
1 |  |  | Materiales
mt39ram010c |  | Ud | Rampa móvil de 11° de inclinación, para interior, para salvar una altura de 4 m, con un ancho de palaustre de 1 m, balaustrada de 1 m, capacidad de transporte 9000 personas/h y 0,5 m/s de velocidad, con protecciones. | 1 | 681974000 | 681974000
mt39www020 |  | Ud | Material auxiliar para instalaciones de transporte. | 3 | 54404 | 163212
|  |  |  | Subtotal materiales: |  | 682137000
2 |  |  | Mano de obra
mo016 |  | h | Oficial 1ª instalador de aparatos elevadores. | 36.748 | 26179.2 | 962032
mo085 |  | h | Ayudante instalador de aparatos elevadores. | 36.748 | 19008.4 | 698521
|  |  |  | Subtotal mano de obra: |  | 1660550
3 |  |  | Herramienta menor
|  | % | Herramienta menor | 2 | 683797000 | 13675900
Coste de mantenimiento decenal: $ 446.382.988,17 en los primeros 10 años. |  |  |  | Costos directos (1+2+3): |  | 697473000