## Hoja 1
ITE020 | Ud | Rampa móvil.
Rampa móvil de 11° de inclinación, para interior, para salvar una altura de 6,5 m, con un ancho de palaustre de 1 m, balaustrada de 1 m, capacidad de transporte 9000 personas/h y 0,5 m/s de velocidad.
Código |  | Unidad | Descripción | Cantidad | Valor unitario | Valor parcial
1 |  |  | Materiales
mt39ram010h |  | Ud | Rampa móvil de 11° de inclinación, para interior, para salvar una altura de 6,5 m, con un ancho de palaustre de 1 m, balaustrada de 1 m, capacidad de transporte 9000 personas/h y 0,5 m/s de velocidad, con protecciones. | 1 | 791853000 | 791853000
mt39www020 |  | Ud | Material auxiliar para instalaciones de transporte. | 5.5 | 54404 | 299222
|  |  |  | Subtotal materiales: |  | 792153000
2 |  |  | Mano de obra
mo016 |  | h | Oficial 1ª instalador de aparatos elevadores. | 43.084 | 26179.2 | 1127900
mo085 |  | h | Ayudante instalador de aparatos elevadores. | 43.084 | 19008.4 | 818958
|  |  |  | Subtotal mano de obra: |  | 1946860
3 |  |  | Herramienta menor
|  | % | Herramienta menor | 2 | 794099000 | 15882000
Coste de mantenimiento decenal: $ 518.388.145,36 en los primeros 10 años. |  |  |  | Costos directos (1+2+3): |  | 809981000