## Hoja 1
ITO020 | Ud | Ascensor montacamas.
Ascensor montacamas, eléctrico sin cuarto de máquinas, con sistema de tracción sin reductor y curva de aceleración y desaceleración progresiva, de 4 detenidas, con cabina de 1600 kg de carga nominal con capacidad para 21 personas, 1 m/s de velocidad, 1400 mm de anchura, 2400 mm de profundidad y 2250 mm de altura, maniobra colectiva de subida y bajada simple, nivel de tránsito medio, embarque simple, nivel básico de calidad y puerta corredera automática de acero inoxidable de 1000 mm de anchura y 2000 mm de altura.
Código |  | Unidad | Descripción | Cantidad | Valor unitario | Valor parcial
1 |  |  | Materiales
mt39mon020Ka |  | Ud | Cabina de 1600 kg de carga nominal con capacidad para 21 personas, 1 m/s de velocidad, 1400 mm de anchura, 2400 mm de profundidad y 2250 mm de altura, maniobra colectiva de subida y bajada simple, nivel de tránsito medio, embarque simple, nivel básico de calidad y puerta corredera automática de acero inoxidable de 1000 mm de anchura y 2000 mm de altura, para ascensor eléctrico montacamas. | 1 | 162067000 | 162067000
mt39mon110d |  | Ud | Material para la formación de detención de cabina de ascensor eléctrico montacamas, maniobra colectiva de subida y bajada simple, nivel de tránsito medio, con puertas de acceso correderas de acero inoxidable de 1000 mm de anchura y 2000 mm de altura. | 4 | 8058920 | 32235680
|  |  |  | Subtotal materiales: |  | 194302680
2 |  |  | Mano de obra
mo016 |  | h | Oficial 1ª instalador de aparatos elevadores. | 277.241 | 27359.2 | 7585091.97
mo085 |  | h | Ayudante instalador de aparatos elevadores. | 277.241 | 19865.2 | 5507447.91
|  |  |  | Subtotal mano de obra: |  | 13092539.88
3 |  |  | Herramienta menor
|  | % | Herramienta menor | 2 | 207395219.88 | 4147904.4
Coste de mantenimiento decenal: $ 56.206.885,48 en los primeros 10 años. |  |  |  | Costos directos (1+2+3): |  | 211543124.28