## Hoja 1
IVA010 | Ud |  | Aireador de admisión para ventilación.
Aireador de admisión graduable, de aluminio lacado en color a elegir de la carta RAL, caudal máximo 10 l/s, de 1200x80x12 mm, con abertura de 800x12 mm, aislamiento acústico de 39 dBA y filtro antipolución. Incluso elementos de fijación.
Código |  | Unidad |  | Descripción | Cantidad | Valor unitario | Valor parcial
1 |  |  |  | Materiales
mt42sva235a |  | Ud |  | Aireador de admisión graduable, de aluminio lacado en color a elegir de la carta RAL, caudal máximo 10 l/s, de 1200x80x12 mm, con abertura de 800x12 mm, aislamiento acústico de 39 dBA y filtro antipolución tipo S30, para colocar en posición horizontal encima de la carpintería exterior de aluminio o PVC, hasta 80 mm de profundidad, con elementos de fijación. | 1 | 327174 | 327174
[5 empty] | Subtotal materiales: |  | 327174
2 |  |  |  | Mano de obra
mo011 |  | h |  | Oficial 1ª montador. | 0.183 | 28562.3 | 5226.9
mo080 |  | h |  | Ayudante montador. | 0.183 | 20774.2 | 3801.67
[5 empty] | Subtotal mano de obra: |  | 9028.57
3 |  |  |  | Herramienta menor
|  | % |  | Herramienta menor | 2 | 336202 | 6724.05
Coste de mantenimiento decenal: $ 17.146,32 en los primeros 10 años. |  |  |  |  | Costos directos (1+2+3): |  | 342926