## Hoja 1
IVG020 | m² |  | Ducto de ventilación de sección rectangular.
Ducto de lámina galvanizada de 0,6 mm de espesor y juntas transversales con vaina deslizante tipo bayoneta. Incluso accesorios de montaje y elementos de fijación.
Código |  | Unidad |  | Descripción | Cantidad | Valor unitario | Valor parcial
1 |  |  |  | Materiales
mt42con115a |  | Ud |  | Repercusión, por m², de material auxiliar para fijación a la obra de ductos autoportantes para la distribución de aire en ventilación y climatización. | 1 | 7348.29 | 7348.29
mt42con110a |  | m² |  | Lámina galvanizada de 0,6 mm de espesor, y juntas transversales con vaina deslizante tipo bayoneta, para la formación de ductos autoportantes para la distribución de aire en ventilación y climatización. | 1.05 | 48988.6 | 51438.03
[5 empty] | Subtotal materiales: |  | 58786.32
2 |  |  |  | Mano de obra
mo013 |  | h |  | Oficial 1ª instalador de ductos de lámina metálica. | 0.488 | 28562.3 | 13938.4
mo084 |  | h |  | Ayudante instalador de ductos de lámina metálica. | 0.488 | 20774.2 | 10137.81
[5 empty] | Subtotal mano de obra: |  | 24076.21
3 |  |  |  | Herramienta menor
|  | % |  | Herramienta menor | 2 | 82862.53 | 1657.25
Coste de mantenimiento decenal: $ 14.368,36 en los primeros 10 años. |  |  |  |  | Costos directos (1+2+3): |  | 84519.78