## Hoja 1
IVG025 | m | Ducto de ventilación de sección circular.
Ducto circular de pared simple helicoidal de acero galvanizado, de 100 mm de diámetro y 0,5 mm de espesor, suministrado en tramos de 3 ó 5 m, para instalaciones de ventilación y climatización. Incluso accesorios de montaje y elementos de fijación.
Código |  | Unidad | Descripción | Cantidad | Valor unitario | Valor parcial
1 |  |  | Materiales
mt42con200aa |  | m | Ducto circular de pared simple helicoidal de acero galvanizado, de 100 mm de diámetro y 0,5 mm de espesor, suministrado en tramos de 3 ó 5 m, para instalaciones de ventilación y climatización. | 1.05 | 18723 | 19659.1
mt42con500b |  | Ud | Brida de 100 mm de diámetro y soporte de techo con varilla para fijación de ductos circulares de aire en instalaciones de ventilación y climatización. | 0.05 | 22818.6 | 1140.93
|  |  |  | Subtotal materiales: |  | 20800.1
2 |  |  | Mano de obra
mo013 |  | h | Oficial 1ª instalador de ductos de lámina metálica. | 0.061 | 26179.2 | 1596.93
mo084 |  | h | Ayudante instalador de ductos de lámina metálica. | 0.061 | 19044.7 | 1161.72
|  |  |  | Subtotal mano de obra: |  | 2758.65
3 |  |  | Herramienta menor
|  | % | Herramienta menor | 2 | 23558.7 | 471.17
Coste de mantenimiento decenal: $ 2.162,69 en los primeros 10 años. |  |  |  | Costos directos (1+2+3): |  | 24029.9