## Hoja 1
IVG026 | Ud | Pieza especial para ducto de ventilación de sección circular.
Codo 30° para ducto circular de acero galvanizado, de 80 mm de diámetro, en la red de ductos de ventilación.
Código |  |  | Unidad | Descripción | Cantidad | Valor unitario | Valor parcial
1 |  |  |  | Materiales
mt42con218aaa |  |  | Ud | Codo 30° para ducto circular de acero galvanizado, de 80 mm de diámetro. | 1 | 35702.6 | 35702.6
[5 empty] | Subtotal materiales: |  | 35702.6
2 |  |  |  | Mano de obra
mo013 |  |  | h | Oficial 1ª instalador de ductos de lámina metálica. | 0.122 | 27359.2 | 3337.82
mo084 |  |  | h | Ayudante instalador de ductos de lámina metálica. | 0.122 | 19903 | 2428.17
[5 empty] | Subtotal mano de obra: |  | 5765.99
3 |  |  |  | Herramienta menor
|  |  | % | Herramienta menor | 2 | 41468.6 | 829.37
Coste de mantenimiento decenal: $ 7.190,65 en los primeros 10 años. |  |  |  |  | Costos directos (1+2+3): |  | 42297.9