## Hoja 1
IVG027 | Ud | Pieza especial con juntas de EPDM para ducto de ventilación de sección circular.
Codo 30° con juntas de EPDM de doble labio, para ducto circular de acero galvanizado, de 125 mm de diámetro, en la red de ductos de ventilación.
Código |  |  | Unidad | Descripción | Cantidad | Valor unitario | Valor parcial
1 |  |  |  | Materiales
mt42cos218abb |  |  | Ud | Codo 30° con juntas de EPDM de doble labio, para ducto circular de acero galvanizado, de 125 mm de diámetro, estanqueidad al aire clase D. | 1 | 92452.3 | 92452.3
[5 empty] | Subtotal materiales: |  | 92452.3
2 |  |  |  | Mano de obra
mo013 |  |  | h | Oficial 1ª instalador de ductos de lámina metálica. | 0.061 | 26179.2 | 1596.93
mo084 |  |  | h | Ayudante instalador de ductos de lámina metálica. | 0.061 | 19044.7 | 1161.72
[5 empty] | Subtotal mano de obra: |  | 2758.65
3 |  |  |  | Herramienta menor
|  |  | % | Herramienta menor | 2 | 95211 | 1904.22
Coste de mantenimiento decenal: $ 16.509,58 en los primeros 10 años. |  |  |  |  | Costos directos (1+2+3): |  | 97115.2