## Hoja 1
IVG029 | Ud | Pieza especial para ducto de ventilación de sección oblonga.
Codo horizontal 30°, para ducto oblongo de acero galvanizado, de 360x80 mm, en la red de ductos de ventilación.
Código |  |  | Unidad | Descripción | Cantidad | Valor unitario | Valor parcial
1 |  |  |  | Materiales
mt42coa118aaa |  |  | Ud | Codo horizontal 30°, para ducto oblongo de acero galvanizado, de 360x80 mm. | 1 | 951765 | 951765
[5 empty] | Subtotal materiales: |  | 951765
2 |  |  |  | Mano de obra
mo013 |  |  | h | Oficial 1ª instalador de ductos de lámina metálica. | 0.122 | 26179.2 | 3193.86
mo084 |  |  | h | Ayudante instalador de ductos de lámina metálica. | 0.122 | 19044.7 | 2323.45
[5 empty] | Subtotal mano de obra: |  | 5517.31
3 |  |  |  | Herramienta menor
|  |  | % | Herramienta menor | 2 | 957283 | 19145.7
Coste de mantenimiento decenal: $ 165.992,79 en los primeros 10 años. |  |  |  |  | Costos directos (1+2+3): |  | 976428