## Hoja 1
IVG035 | Ud | Rejilla exterior para instalaciones de ventilación.
Rejilla de intemperie para instalaciones de ventilación, marco frontal y lamas de lámina perfilada de acero galvanizado, de 1800x330 mm, tela metálica de acero galvanizado con malla de 20x20 mm, fijada en el cerramiento de fachada, como toma o salida de aire. Incluso accesorios de montaje y elementos de fijación.
Código |  | Unidad | Descripción | Cantidad | Valor unitario | Valor parcial
1 |  |  | Materiales
mt42trx370ah1 |  | Ud | Rejilla de intemperie para instalaciones de ventilación, marco frontal y lamas de lámina perfilada de acero galvanizado, de 1800x330 mm, tela metálica de acero galvanizado con malla de 20x20 mm, con elementos de fijación. | 1 | 1903640 | 1903640
|  |  |  | Subtotal materiales: |  | 1903640
2 |  |  | Mano de obra
mo011 |  | h | Oficial 1ª montador. | 0.255 | 26179.2 | 6675.69
mo080 |  | h | Ayudante montador. | 0.255 | 19044.7 | 4856.39
|  |  |  | Subtotal mano de obra: |  | 11532.1
3 |  |  | Herramienta menor
|  | % | Herramienta menor | 2 | 1915180 | 38303.5
Coste de mantenimiento decenal: $ 175.813,21 en los primeros 10 años. |  |  |  | Costos directos (1+2+3): |  | 1953480