## Hoja 1
IVG050 | Ud | Sistema de detección de monóxido de carbono.
Sistema de detección automática de monóxido de carbono (CO), formado por central con una capacidad máxima de 1 zona de detección, detector de monóxido de carbono, y canalización con tubo de protección colocado superficialmente de PVC rígido, blindado. Incluso cableado con conductores de cobre y cuantos accesorios sean necesarios para su correcta instalación.
Código |  | Unidad | Descripción | Cantidad | Valor unitario | Valor parcial
1 |  |  | Materiales
mt35aia090aa |  | m | Tubo rígido de PVC, enchufable, curvable en caliente, de color negro, de 16 mm de diámetro nominal, para canalización fija en superficie. Resistencia a la compresión 1250 N, resistencia al impacto 2 julios, temperatura de trabajo -5°C hasta 60°C, con grado de protección IP547, propiedades eléctricas: aislante, no propagador de la llama. Incluso abrazaderas, elementos de sujeción y accesorios (curvas, manguitos, tes, codos y curvas flexibles). | 20 | 6648.84 | 132977
mt35cun040aa |  | m | Cable unipolar H07V-K, siendo su tensión asignada de 450/750 V, reacción al fuego clase Eca según UNE-EN 50575, con conductor multifilar de cobre clase 5 (-K) de 1,5 mm² de sección, con aislamiento de PVC (V). | 55 | 2158.89 | 118739
mt41pig310 |  | Ud | Detector de monóxido de carbono, formado por un elemento sensible a las partículas de monóxido de carbono con tecnología por semiconductor, para alimentación de 13 a 28 Vcc, con led de activación e indicador de alarma y base intercambiable. | 1 | 415219 | 415219
mt41pig300a |  | Ud | Central de detección automática de monóxido de carbono, microprocesada de 1 zona de detección, con caja y puerta metálica con cerradura, con módulo de alimentación, rectificador de corriente, panel de control con display retroiluminado para indicar la concentración del gas en partes por millón, ajustar los niveles de ventilación, alarma y sensibilidad de detección, aviso e indicación de avería. | 1 | 2317640 | 2317640
mt41www020 |  | Ud | Material auxiliar para instalaciones de detección y alarma. | 1 | 8497.74 | 8497.74
|  |  |  | Subtotal materiales: |  | 2993070
2 |  |  | Mano de obra
mo006 |  | h | Oficial 1ª instalador de redes y equipos de detección y seguridad. | 3.902 | 26179.2 | 102151
mo105 |  | h | Ayudante instalador de redes y equipos de detección y seguridad. | 3.902 | 19008.4 | 74170.8
|  |  |  | Subtotal mano de obra: |  | 176322
3 |  |  | Herramienta menor
|  | % | Herramienta menor | 2 | 3169390 | 63387.9
Coste de mantenimiento decenal: $ 3.135.797,73 en los primeros 10 años. |  |  |  | Costos directos (1+2+3): |  | 3232780