## Hoja 1
IVK045 | Ud |  | Rejilla para cocina.
Rejilla para cocina, adecuada para extracción, de 220x220 mm, con acabado lacado color blanco, cuello de conexión a ducto circular DN 180 mm y filtro de aire G3; montada en la pared. Incluso elementos de fijación.
Código |  | Unidad |  | Descripción | Cantidad | Valor unitario | Valor parcial
1 |  |  |  | Materiales
mt42wol790a |  | Ud |  | Rejilla para cocina, adecuada para extracción, de 220x220 mm, con acabado lacado color blanco, cuello de conexión a ducto circular DN 180 mm y filtro de aire G3. | 1 | 559243 | 559243
[5 empty] | Subtotal materiales: |  | 559243
2 |  |  |  | Mano de obra
mo011 |  | h |  | Oficial 1ª montador. | 0.305 | 27359.2 | 8344.54
mo080 |  | h |  | Ayudante montador. | 0.305 | 19903 | 6070.43
[5 empty] | Subtotal mano de obra: |  | 14415
3 |  |  |  | Herramienta menor
|  | % |  | Herramienta menor | 2 | 573658 | 11473.2
Coste de mantenimiento decenal: $ 29.256,54 en los primeros 10 años. |  |  |  |  | Costos directos (1+2+3): |  | 585131