## Hoja 1
IVM022 | Ud | Regulador de caudal.
Regulador de caudal de aire constante, para 150 m³/h de caudal y rango de presión estática de 50 a 200 Pa, formado por cuerpo de material termoplástico de 146 mm de diámetro, junta de estanqueidad y regulador.
Código |  |  | Unidad | Descripción | Cantidad | Valor unitario | Valor parcial
1 |  |  |  | Materiales
mt42svi251kcS1 |  |  | Ud | Regulador de caudal de aire constante, para 150 m³/h de caudal y rango de presión estática de 50 a 200 Pa, formado por cuerpo de material termoplástico de 146 mm de diámetro, junta de estanqueidad y regulador. | 1 | 229241 | 229241
[5 empty] | Subtotal materiales: |  | 229241
2 |  |  |  | Mano de obra
mo011 |  |  | h | Oficial 1ª montador. | 0.183 | 26179.2 | 4790.79
mo080 |  |  | h | Ayudante montador. | 0.183 | 19044.7 | 3485.17
[5 empty] | Subtotal mano de obra: |  | 8275.96
3 |  |  |  | Herramienta menor
|  |  | % | Herramienta menor | 2 | 237517 | 4750.34
Coste de mantenimiento decenal: $ 24.226,72 en los primeros 10 años. |  |  |  |  | Costos directos (1+2+3): |  | 242267